## Spis działów przedmiaru2 (hidden)
Część 1a: "Dokumentacja techniczna na przebudowę skrzyżowania DK 19a z dw 815 w zakresie budowy pasa włączenia"
ZAMAWIAJĄCY: Generalna Dyrekcja Dróg Krajowych i Autostrad Oddział w Lubartowie |  | SPIS DZIAŁÓW PRZEDMIARU ROBÓT | JEDNOSTKA PROJEKTUJĄCA: MANEVO Marek Łukowski 21-077 Spiczyn, Ziółków 88 BIURO: ul. Racławicka 38-44 lokal 103, 21-040 Świdnik
I. ROBOTY DROGOWE
1. | D01.00.00 CPV 45111300-1 | ROBOTY PRZYGOTOWAWCZE
1.1 | D01.01.01 CPV 45100000-8 | Odtworzenie trasy i punktów wysokościowych w terenie równinnym CPV: Przygotowanie terenu pod budowe
1.2 | D 01.02.02 CPV 45100000-8 | Zdjęcie warstwy humusu CPV: Przygotowanie terenu pod budowe
1.3 | D 01.02.04 CPV:45111000-8 | Rozbiórka elementów dróg, ogrodzeń i przepustów CPV: Roboty w zakresie burzenia, roboty ziemne.
2 | D02.00.00 | ROBOTY ZIEMNE
2.1 | D 02.01.01 CPV:45112000-5 | Wykonanie wykopów CPV: Roboty w zakresie usuwania gleby.
2.2 | D 02.03.01 CPV:45233000-9 | Wykonanie nasypów CPV: Roboty w zakresie konstruowania, fundamentowania oraz wykonania nawierzchni autostrad, dróg.
3 | D03.00.00 CPV:45233000-9 | ODWODNIENIE KORPUSU DROGOWEGO CPV: Roboty w zakresie konstruowania, fundamentowania oraz wykonania nawierzchni autostrad, dróg.
14 | D 03.01.01 | Wydłużenie przepustu fi800, 2 elementy prefabrykowane o dl. 1,0m każdy + zakończenie skośne rys. 2 , rys. 6.2
15 | D 04.05.01b | Ława z kruszywa stabilizowanego cementem o Rm=5MPa gr 40cm rys. 6.2
4 | D04.00.00 CPV:45233000-9 | PODBUDOWY CPV: Roboty w zakresie konstruowania, fundamentowania oraz wykonania nawierzchni autostrad, dróg.
4.1 | D 04.01.01 D 04.05.01 CPV:45233000-9 | Mieszanki związane cementem CPV: Roboty w zakresie konstruowania, fundamentowania oraz wykonania nawierzchni autostrad, dróg.
4.2 | D 04.04.02 CPV:45233000-9 | Mieszanki niezwiązane CPV: Roboty w zakresie konstruowania, fundamentowania oraz wykonania nawierzchni autostrad, dróg.
4.3 | D 04.07.01 CPV:45233000-9 | Podbudowy asfaltowe dla ruchu KR3-KR6 CPV: Roboty w zakresie konstruowania, fundamentowania oraz wykonania nawierzchni autostrad, dróg.
5 | D 05.00.00 | NAWIERZCHNIE
5.1 | D 05.03.05 CPV:45233000-9 | Warstwy wiążąca z betonu asfaltowego CPV: Roboty w zakresie konstruowania, fundamentowania oraz wykonania nawierzchni autostrad, dróg.
5.2 | D 05.03.11 CPV:45233000-9 | Frezowanie nawierzchni asfaltowych na zimno CPV: Roboty w zakresie konstruowania, fundamentowania oraz wykonania nawierzchni autostrad, dróg.
5.3 | D 05.03.26 CPV:45233000-9 | Wzmocnienie połączenia nawierzchni bitumicznej pomiędzy istniejącą jezdnią a jej poszerzeniem CPV: Roboty w zakresie konstruowania, fundamentowania oraz wykonania nawierzchni autostrad, dróg.
5.4 | D 05.03.13 CPV:45233000-9 | Nawierzchnia z mieszanki mastyksowo-grysowej CPV: Roboty w zakresie konstruowania, fundamentowania oraz wykonania nawierzchni autostrad, dróg.
6 | D 06.00.00 | ROBOTY WYKOŃCZENIOWE
6.1 | D 06.01.01 CPV:45233000-9 | Umocnienie skarp, rowów i ścieków. CPV: Roboty w zakresie konstruowania, fundamentowania oraz wykonania nawierzchni autostrad, dróg.
7 | D 07.00.00 | ORGANIZACJA RUCHU i urządzenia BRD
7.1 | D 07.01.01 CPV:45233000-9 | Oznakowanie poziome CPV: Roboty w zakresie konstruowania, fundamentowania oraz wykonania nawierzchni autostrad, dróg.
7.2 | D 07.02.01 CPV:45233000-9 | Oznakowanie pionowe CPV: Roboty w zakresie konstruowania, fundamentowania oraz wykonania nawierzchni autostrad, dróg.
7.3 | D 07.05.01 CPV:45233000-8 | Bariery ochronne stalowe CPV: Roboty w zakresie konstruowania, fundamentowania oraz wykonania nawierzchni autostrad, dróg.
7.4 | D 07.06.02 CPV:45233000-8 | Urządzenia zabezpieczające ruch pieszych CPV: Roboty w zakresie konstruowania, fundamentowania oraz wykonania nawierzchni autostrad, dróg.
7 | D 08.00.00 | ELEMENTY ULIC
7.1 | D 08.01.01 CPV:45233000-9 | Krawężniki betonowe CPV: Roboty w zakresie konstruowania, fundamentowania oraz wykonania nawierzchni autostrad, dróg.
7.2 | D 08.02.01 CPV:45233000-9 | Chodniki CPV: Roboty w zakresie konstruowania, fundamentowania oraz wykonania nawierzchni autostrad, dróg.
7.3 | D 08.03.01 CPV:45233000-9 | Ustawienie obrzeży betonowych CPV: Roboty w zakresie konstruowania, fundamentowania oraz wykonania nawierzchni autostrad, dróg.
II. PRZEBUDOWA OŚWIETLENIA

## przedmiar robót
ZADANIE INWESTYCYJNE: Budowa miejsc postojowych wraz chodnikiem na ulicy Stanisława Augusta w Dzielnicy Praga - Południe m. st. Warszawy
ZAMAWIAJĄCY: MIASTO STOŁECZNE WARSZAWA Dzielnica Praga - Południe ul. Grochowska 274 03-841 Warszawa |  | PRZEDMIAR ROBÓT |  | JEDNOSTKA PROJEKTUJĄCA: MANEVO Marek Łukowski 21-077 Spiczyn, Ziółków 88 BIURO: ul. Racławicka 38-44 lokal 220, 21-040 Świdnik
L.p. | Nr Specyfikacji Technicznej CPV | Rodzaj robót | Jednostka | Ilość
I. ROBOTY DROGOWE
1. | D01.00.00 CPV 45111300-1 | ROBOTY PRZYGOTOWAWCZE
1.1 | D01.01.01 CPV 45100000-8 | Odtworzenie trasy i punktów wysokościowych w terenie równinnym CPV: Przygotowanie terenu pod budowe
1 | D 01.01.01. | Pomiary geodezyjne robót ziemnych | km | 0.16
1.3 | D 01.02.02 CPV 45100000-8 | Zdjęcie warstwy humusu CPV: Przygotowanie terenu pod budowe
2 | D01.02.02. | Zdjęcie warstwy ziemi urodzajnej gr 15cm 45,70+65,90+40,10+26,50+177,80+19,50+275,90 | m2 | 651.4
1.4 | D 01.02.04 CPV:45111000-8 | Rozbiórka elementów dróg, ogrodzeń i przepustów CPV: Roboty w zakresie burzenia, roboty ziemne.
3 | D 01.02.04. | Rozebranie istniejącego krawężnika betonowego 15x30 40,60+55,60 | m | 96.2
4 | D 01.02.04. | Rozebranie istniejącego wygrodzenia zieleńca 11,50+3,00+2,50 | m2 | 17
5 | D 01.02.04. | Rozebranie istniejącego oznakowania poziomego przejście dla pieszych | m2 | 5
2 | D02.00.00 | ROBOTY ZIEMNE
2.1 | D 02.01.01 CPV:45112000-5 | Wykonanie wykopów CPV: Roboty w zakresie usuwania gleby.
6 | D 02.01.01. | Wykonanie wykopów mechanicznie w gruncie z transportem na odległość 10km (do utylizacji) wartość wykopów minus ilośc ziemi urodzajnej (2,66*8,6)+(2,93*12,5)+(2,93*7,5)+(2,55*5)+(2,75*35)+(2,85*3,6)+((8+3,7+3,7+19,5+3,7+3,7+14,7)*2,4*0,15)-(651,4*0,15) | m³ | 123.546
2.2 | D 02.03.01 CPV:45233000-9 | Wykonanie nasypów CPV: Roboty w zakresie konstruowania, fundamentowania oraz wykonania nawierzchni autostrad, dróg.
7 | D 02.03.01. | Wykonanie nasypów z wykopu (0,05*8,6)+(0,04*12,5)+(0,11*5)+(0,10*35)+(0,08*3,6)+((8+3,7+3,7+19,5+3,7+3,7+14,7)*0,1) | m³ | 10.968
8 | D 02.03.01. | Wywiezienie nadmiaru urobku na odległość do 10km 651,4*0,15+123,55-10,97-99,5*0,1 | m³ | 200.34
4 | D04.00.00 CPV:45233000-9 | PODBUDOWY CPV: Roboty w zakresie konstruowania, fundamentowania oraz wykonania nawierzchni autostrad, dróg.
4.1 | D 04.01.01 D 04.05.01 CPV:45233000-9 | Mieszanki związane cementem CPV: Roboty w zakresie konstruowania, fundamentowania oraz wykonania nawierzchni autostrad, dróg.
9 | D 04.01.01. | Koryto z profilowaniem i zagęszczeniem podłoża dla miejsc postojowych i chodnika - miejsca postojowe: 451,10 - chodnik: 331,10 Σ=451,10+331,10 | m2 | 782.2
4.2 | D 04.04.02 CPV:45233000-9 | Mieszanki niezwiązane CPV: Roboty w zakresie konstruowania, fundamentowania oraz wykonania nawierzchni autostrad, dróg.
10 | D 04.04.02. | Warstwa odsączająca z piasku średniego gr. 15cm (uzupełnienie do głębokości zalegania humusu) (155,70-74)*2 | m2 | 163.4
11 | D 04.04.02. | Warstwa podbudowy z kruszywa stabilizowanego mechanicznie 0/31,5, grubości 30cm - konstrukcja miejsc postojowych: 375,40 | m2 | 375.4
12 | D 04.04.02. | Warstwa podbudowy z kruszywa stabilizowanego mechanicznie 0/31,5, grubości 15cm - konstrukcja chodnika: 331,10 | m2 | 331.1
5 | D 05.00.00 CPV:45233000-9 | NAWIERZCHNIE CPV: Roboty w zakresie konstruowania, fundamentowania oraz wykonania nawierzchni autostrad, dróg.
5.3 | D 05.03.23 CPV:45233000-9 | Nawierzchnia z betonowej kostki brukowej i płyt chodnikowych CPV: Roboty w zakresie konstruowania, fundamentowania oraz wykonania nawierzchni autostrad, dróg.
13 | D 05.03.23. | Ułożenie nawierzchni z bet. kostki brukowej typu Behaton, bez fazy. o grubości 8cm, na podsypce cementowo-piaskowej 1:4 o grubości 4cm - nawierzchnia miejsc postojowych: 375,40 | m2 | 375.4
14 | D 05.03.23. | Ułożenie nawierzchni chodnika z płyt betonowych 50x50, o grubości 7cm, kolor szary na podsypce cementowo-piaskowej 1:4 o grubości 4cm - nawierzchnia chodnika: 331,10 | m2 | 331.1
7 | D 07.00.00 | ORGANIZACJA RUCHU i urządzenia BRD
7.1 | D 07.01.01 CPV:45233000-9 | Oznakowanie poziome CPV: Roboty w zakresie konstruowania, fundamentowania oraz wykonania nawierzchni autostrad, dróg.
15 | D 07.01.01. | Oznakowanie poziome mat. cienkowarstwowymi- 0,12*(27,40+28,50)+2*0,76+10 | m2 | 18.228
7.2 | D 07.02.01 CPV:45233000-9 | Oznakowanie pionowe CPV: Roboty w zakresie konstruowania, fundamentowania oraz wykonania nawierzchni autostrad, dróg.
16 | D 07.02.01. | Przymocowanie tarcz znaków drogowych odblaskowych do słupków znaki drogowe małe, folia typu 1 - przymocowanie 2 nowych tablic - przymocowanie 2 tabliczek pod znakami 2+2 | szt. | 4
17 | D 07.02.01. | Słupki do znaków | szt. | 2
8 | D 08.00.00 | ELEMENTY ULIC
8.1 | D 08.01.01 CPV:45233000-9 | Krawężniki betonowe CPV: Roboty w zakresie konstruowania, fundamentowania oraz wykonania nawierzchni autostrad, dróg.
18 | D 08.01.01. | Ułożenie krawęznika betonowego wjazdowego 15x22 położonego na ławie z betonu C8/10 o gr. 15cm 40,65+55,6 | m | 96.25
19 | D 08.01.01. | Ułożenie krawęznika betonowego 15x30 położonego na ławie z betonu C8/10 o gr. 15cm 4,5+8,9+4,5+4,5+12,8+4,5+4,5+7,8+4,5+4,5+5,3+4,5+4,5+35,3+4,5+4,5+3,9+4,5 | m | 128
8.3 | D 08.03.01 CPV:45233000-9 | Ustawienie obrzeży betonowych CPV: Roboty w zakresie konstruowania, fundamentowania oraz wykonania nawierzchni autostrad, dróg.
20 | D 08.03.01. | Ustawienie obrzeży betonowych 8x30 na podsypce cementowo- piaskowej 1:4 8+3,7+3,7+4,8+4,52+4,65+8,92+3,7+3,7+10,63+4,03+9,9+36+5,7+4,6+6,65+75,8 | m | 199
6 | D 09.00.00 CPV:45233000-9 | ROBOTY WYKOŃCZENIOWE
6.1 | D 09.01.01 CPV:45233000-9 | Humusowanie i obsiew mieszanką traw CPV: Roboty w zakresie konstruowania, fundamentowania oraz wykonania nawierzchni autostrad, dróg.
21 | D 09.01.01. | Humusowanie i obsianie mieszanką traw gr. 10cm 8,98+17,95+17,95+8,98+4*0,5+4,52*0,5+6,65*0,5+8*0,5+8,98+17,33+17,33+8,67+10*0,5+4*0,5+9,9*0,5+36*0,5+5,7*0,5+4,6*0,5+6,65*0,5+75,8*0,5 | m2 | 194.08
II. PRZEBUDOWA OŚWIETLENIA
22 | E 00.00.00. | Przebudowa istniejącej kablowej lini oświetleniowej | kpl. | 250
23 | E 00.00.00. | Przebudowa istniejących latarni oświetleniowych | szt. | 10